## Sheet1
DIP40 | Pin Assign. | Function | SOP144
1 | Vsyn
2 | GND
3 | CGMXFC-1 | XXX
4 | OSC2-1 | XXX
5 | OSC1-1 | XXX
6 | JS6
7 | Squirt-1 | IGN A | PT2 | 13
8 | Accel-1 | IGN B | PT3 | 14
9 | Warmup-1 | IGN C | PT4 | 17
10 | JS7 | General Input
11 | JS8
12 | TXD-1 | Serial | CPU TXD1 | 122
13 | RXD-1 | Serial | CPU RXD1 | 121
14 | IRQ-1 | Tach In | PT0 | 11
15 | Optional Input??
16 | JS9 | 12v Jumper
17 | JS10 | Second Trigger | PT0 or PK5???
18 | JS11 | IGN D (output) | PT5 | 18
19 | GND
20 | VCC
21 | PWM0-1 | Inj A | PB0 | 32
22 | PWM1-1 | Inj B | PB1 | 33
23 | AD0-1 | MAP | AN04 | 97
24 | AD1-1 | MAT | AN00/AN07
25 | AD2-1 | Coolant | AN01 | 91
26 | AD3-1 | TPS | AN02 | 93
27 | AD4-1 | Boot Header
28 | AD5-1 | O2 | AN03 | 95
29 | JS5 | General Input
30 | JS4 | General Input
31 | Vref
32 | GND
33 | FP-1 | Fuel Pump | PA7 | 80
34 | Idle-1 | Idle Valve | PP1 | 3
35 | JS3 | Not Used
36 | JS2 | Programable Output
37 | JS1 | Not Used
38 | JS0 | Programable Output
39 | fb_inj2 | Flyback B
40 | fb_inj1 | Flyback A